## Planilha1
opcode | Operação | Operando1 | Operando2 | Formato | Descrição | Binário | Assembly
00001 | LD | reg | cte | LD reg, cte | Carrega a constante cte para o registrador reg | 00001_001_000001 | LD A, 1
00010 | LD | regA | regB | LD regA, regB | Carrega o registrador regB para o registrador regA | 00010_010_001_0000 | LD B, A
00011 | LD | (ram_address) | reg | LD (ram_address), reg | Carrega o valor do registrador reg para o endereço ram_add da RAM | 00011_001_0000111 | LD (0x7), A
00100 | LD | reg | (ram_address) | LD reg, (ram_address) | Carrega o valor do endereço da RAM para o registrador reg | 00100_001_0000111 | LD B, (0x7)
00101 | ADD | reg | cte | ADD reg, cte | Soma o valor da constante cte no registrador reg e guarda em reg | 00101_010_0001000 | ADD B, 8
00110 | ADD | regA | regB | ADD regA, regB | Soma o valor do registrador regB com o registrador regA e guarda em regA | 00110_010_001_0000 | ADD B, A
00111 | ADC | reg | cte | ADC reg, cte | Soma o valor da constante cte no registrador reg e escreve a flag carry_sum | 00111_001_0000111 | ADC A, 7
01000 | ADC | regA | regB | ADC regA, regB | Soma o valor do registrador regB com o registrador regA e escreve a flag carry_sum | 01000_001_010_0000 | ADC A, B
01001 | SUB | reg | cte | SUB reg, cte | Subtrai o valor da constante cte no registrador reg e guarda em reg | 01001_001_0000111 | SUB A, 7
01010 | SUB | regA | regB | SUB regA, regB | Subtrai o valor do registrador regB do valor do registrador regA e guarda em regA | 01010_001_010_0000 | SUB A, B
01011 | SBC | reg | cte | SBC reg, cte | Subtrai o valor da constante cte no registrador reg e escreve a flag carry_sub | 01011_001_0000001 | SBC A, 7
01100 | SBC | regA | regB | SBC regA, regB | Subtrai o valor do registrador regB do valor do registrador regA e escreve a flag carry_sub | 01100_001_010_0000 | SBC A, B
01101 | LD | (regA) | regB | LD (regA), regB | Carrega o valor de regB para o endereço apontado por regA na RAM. | 01101_001_010_0000 | LD (A), B
01110 | LD | regA | (regB) | LD regA, (regB) | Carrega o valor do endereço da RAM apontado por regB para o registrador regA | 01110_001_010_0000 | LD A, (B)
11110 | JP | mn | - | JP mn | Realiza um jump absoluto para o endereço mn de 7 bits especificado. | 11110_000_0000001 | JP 1
11111 | JR | M | e | JR M, e | Realiza um jump relativo ao endereço atual para frente ou para trás | 11111_000_1111011 | JR M, 5